## boms
ID | Name | Designator | Footprint | Quantity
1 | Left Shift | STB_2 | MX1A STABILIZER 2U | 1
2 | Right Shift | STB_3 | MX1A STABILIZER 2U | 1
3 | ANSI Enter | STB_4 | MX1A STABILIZER 2U | 1
4 | ISO Enter | STB_5 | MX1A STABILIZER 2U | 1
5 | Numpad Plus | STB_6 | MX1A STABILIZER 2U | 1
6 | Numpad Enter | STB_7 | MX1A STABILIZER 2U | 1
7 | Numpad Zero | STB_8 | MX1A STABILIZER 2U | 1
8 | 6.25u Spacebar | STB_9 | MX1A STABILIZER 6.25U | 1
9 | 7u Spacebar | STB_10 | MX1A STABILIZER 7U | 1
10 | USB | P1 | HDR-5X1/2.0 | 1
11 | 22 | R1,R2 | 0805 | 2
12 | ATMEGA32U4 | U1 | SPARKFUN-DIGITALIC_TQFP44 | 1
13 | ISP | P2 | HDR-6X1/2.54 | 1
14 | Num Lock | LED1,LED1$1 | LED-3MM/2.54 | 2
15 | Caps Lock | LED2,LED2$1 | LED-3MM/2.54 | 2
16 | Scroll Lock | LED3,LED2$2,LED3$1 | LED-3MM/2.54 | 3
17 | 16MHz | X1 | OSC-YSX-3225_4P | 1
18 | Backspace | STB_1 | MX1A STABILIZER 2U | 1
19 | Stepped Caps Lock | $1 | MX1A | 1
20 | 2u Backspace | $2 | MX1A | 1
21 | ISO Enter | $3 | MX1A | 1
22 | 2.25u Left Shift | $4 | MX1A | 1
23 | 2.75u Right Shift | $5 | MX1A | 1
24 | 1.5u Left Ctrl | $6 | MX1A | 1
25 | 1u Left Gui | $7 | MX1A | 1
26 | 1.5u Left Alt | $8 | MX1A | 1
27 | Offcenter Space | $9 | MX1A | 1
28 | 2u Right Split Space | $10 | MX1A | 1
29 | 1.5u Right Alt | $11 | MX1A | 1
30 | 1u Right Gui | $12 | MX1A | 1
31 | 1.5u Right Ctrl | $13 | MX1A | 1
32 | 2u Numpad Zero | $14 | MX1A | 1
33 | 2u Numpad Plus | $15 | MX1A | 1
34 | 2u Numpad Enter | $16 | MX1A | 1
35 | 2u Left Space | STB_11 | MX1A STABILIZER 2U | 1
36 | 2u Right Space | STB_12 | MX1A STABILIZER 2U | 1
37 | ISO Backslash | $17 | MX1A | 1
38 | 22pF | C1,C2 | 0805 | 2
39 | 1uF | C8,C9,C10 | 0805 | 3
40 | 0.1uF | C3,C4,C5,C6,C7 | 0805 | 5
41 | 1k | R3,R4,R5,R6 | 0805 | 4
42 | NO | S1,S2,S3,S4,S5,S6,S7,S8,S9,S10,S11,S12,S13,S14,S15,S16,S17,S18,S19,S20,S21,S22,S23,S24,S25,S26,S27,S28,S29,S30,S31,S32,S33,S34,S35,S36,S37,S38,S39,S40,S41,S42,S43,S44,S45,S46,S47,S48,S49,S50,S51,S52,S53,S54,S55,S56,S57,S58,S59,S60,S61,S62,S63,S64,S65,S66,S67,S68,S69,S70,S71,S72,S73,S74,S75,S76,S77,S78,S79,S80,S81,S82,S83,S84,S85,S86,S87,S88,S89,S90,S91,S92,S93,S94,S95,S96,S97,S98,S99,S100,S101,S102,S103,S104,S105,S106,S107,S108,S109,S110,S111,S112,S113,S114,S115,S116,S117 | MX1A | 117
43 | NO | D1,D2,D3,D4,D5,D6,D7,D8,D9,D10,D11,D12,D13,D14,D15,D16,D17,D18,D19,D20,D21,D22,D23,D24,D25,D26,D27,D28,D29,D30,D31,D32,D33,D34,D35,D36,D37,D38,D39,D40,D41,D42,D43,D44,D45,D46,D47,D48,D49,D50,D51,D52,D53,D54,D55,D56,D57,D58,D59,D60,D61,D62,D63,D64,D65,D66,D67,D68,D69,D70,D71,D72,D73,D74,D75,D76,D77,D78,D79,D80,D81,D82,D83,D84,D85,D86,D87,D88,D89,D90,D91,D92,D93,D94,D95,D96,D97,D98,D99,D100,D101,D102,D103,D104,D105,D106,D107,D108,D109,D110,D111,D112,D113,D114,D115,D116,D117 | SOD-123 | 117
44 | TYPE-C16PIN | USB1 | USB-C-SMD_TYPE-C16PIN | 1